## Worksheet
AD-10
Product | 音频延时器
URL | https://www.datavideo.cn/product/AD-10
音频输入接口 | 1 x 3.5mm 接口 ( Tip: Mic/Line (Left)、Ring: Mic/Line (Right)、Sleeve: GND) 16K ohms, MAX Line input Level: +10dBV
音频输出接口 | 2 x unbalanced stereo audio, RCA sockets 600 ohms, MAX=+10dBV
音频显示界面 | 2 Rows (Left / Right)
音频延迟 | Up to 400ms
音频采样率 | 48 KHz
特別功能 | Switchable for Microphone input or Audio Line input Switchable Condenser / Dynamic Microphone Stereo RCA output connectors for wide compatibility
外观 | Compact and lightweight design
电源 | USB Type C (5V/1A)
尺寸 | 151 x 88.5 x 30.7 mm
重量 | 0.18 kg
操作温度 | 0~40 °C
包装明细 | 1 x AD-10 product 1 x RCA to 3.5mm Cable