## Worksheet
AD-200
Product | 6声道音频延时加调音台
URL | https://www.datavideo.cn/product/AD-200
音频输入接口 | 6x XLR, 2x RCA
音频输出接口 | 4x XLR, 2x RCA, 1x 3.5mm
音频显示界面 | 1.7英寸 Color OLED
音频延迟 | Up to 3 Seconds
音频采样率 | ---
特別功能 | Audio Delay and Mix, delay by channel
外观 | 2 units, rack-mount mainframe
电源 | DC 12V 19W (front) DC 12V 16W (rear)
尺寸 | 440 x 126 x 42 mm
重量 | 1.8 kg
操作温度 | 0~40 °C
包装明细 | 1 x AD-200 main unit 1 x AD-200 control unit 1 x AD Switch DC 12V 1 x D-SUB cable, Male to MALE,Cable 1 x 3.5mm Stereo Cable, 1.2m 4 x 1U rack kit 16 x Screws M4 x 8mm