## Worksheet
AD-300
Product | 专业音频延时器
URL | https://www.datavideo.cn/product/AD-300
音频输入接口 | 3 x 平衡式立体声音频／麦克风 (3 Pin XLR / 1/4” (6.3mm) 插座) 2 x 非平衡式立体声 RC 插座
音频输出接口 | 2 x 平衡式立体声 XLR 插座 2 x 非平衡式立体声 RCA 插座
音频显示界面 | 2英寸液晶屏幕
音频延迟 | 3000 ms
音频采样率 | 20 KHz
特別功能
外观
电源 | 直流 12 伏
尺寸 | 205mm (W) x 235mm (D) x 45mm (H)
重量 | 1.3 公斤
操作温度 | 0°C to 40°C
包装明细 | 1 x AD-300 主机