## Worksheet
AM-100
Product | 机架式调音台
URL | https://www.datavideo.cn/product/AM-100
音频输入接口 | 6x XLR (4 for Line-in/Mic-in adjustable)
音频输出接口 | 2x XLR
音频显示界面 | Audio Level LED
音频延迟 | ----
音频采样率 | ---
特別功能 | Tally Signal Output, A+V
外观 | Rack-mountable with RMK-1 Rackmount Kit
电源 | DC 12V 30W
尺寸 | 482 x 112 x 41 mm
重量 | 1.8 kg
操作温度 | 0~40 °C
包装明细 | 1 x AM-100 Audio Mixer 1 x AC Cord 1 x AD Switch DC 12V / 2.5A