## Worksheet
BC-15PN
Product | 4K POV NDI 摄像机
URL | https://www.datavideo.cn/product/BC-15PN
视频格式 | 2160p 60/59.94/50/30/29.97/25 1080p 60/59.94/50/30/29.97/25
感光元件 | 1/2.3英寸 CMOS传感器
有效像素 | 12.3百万像素
信噪比 | 50 dB
最低照度 | 0.5Lux (F1.0, AGC ON)
电子快门 | 1/25(1/30), 1/50(1/60), 1/75(1/90), 1/100(1/120), 1/125(1/150), 1/150(1/180), 1/200(1/210), 1/500(1/600), 1/1000(1/1200), 1/2000(1/2400), 1/4000(1/4800), 1/8000(1/9000) sec
变焦 | 2x Digital Zoom（2 倍数码变焦）
伽马设定 | Standard（标准） / Mode1(模式 1) / Mode2 (模式 2)/ Mode3(模式 3)
光圈设定 | 固定光圈 (F1.0)
数字降噪 | 2D/3D
选单语言 | 简体中文/繁体中文/英文
白平衡 | Auto（自动）, Indoor（室内）, Outdoor（室外）, OnePush（一键式）, Color Temp.（色温）, R/B Gain（红/蓝增益）, Lock（白平衡锁定）
AGC/增益控制 | 自动(AGC) / 手动/ 锁定 (跟随曝光模式)
高/宽动态范围
镜头翻转 | 支持
对焦模式 | Full Manual（全手动）
水平/垂直范围可动角度
水平/垂直移动速度
预设点
焦距 | 标准镜头: 6mm 广角镜头: 2.8mm
视角 | 标准镜头: H: 38.6, V:21.9, D: 44.1 广角镜头: H: 75.5, V:46.6, D:82.7
图像补偿 | Auto（自动）
视频输出接口 | HDMI 2.0 x1
音频输入接口 | 3.5mm Line in/Mic in (立体声)
TALLY灯 | 双色 (红, 绿)
滤片或广角镜 | 内建红外线截止滤光片（IR Cut Filter）
控制协议 | DVIP
远程控制接口 | RJ-45: 通过IP控制 (DVIP)
视频压缩格式 | H.265, H.264
音频压缩格式 | AAC
音频比特率 | 128Kbps
高清IP接口
串流协议 | RTMP(S), SRT, NDI
第一串流直播分辨率 | 1920x1080 1280x720 1024x576 960x540 640x480 640x360
第二串流直播分辨率
视频比特率 | 1Mbps ~ 7Mbps
视频比特率模式 | VBR, CBR
编码帧率 | 50Hz: 1-50fps 60Hz: 1-60fps
POE模块 | IEEE 802.3af
固件更新 | 通过以太网络
IR控制
摄像机控制器 | RMC-300A/BC View Assist APP
脚架用螺丝尺寸 | 1/4-20 UNC
可选附件
颜色 | 黑色
尺寸 | 77毫米 (W) x 82毫米 (D) x 78毫米 (H)
重量 | 200克
操作温度 | 0~40 °C
电源 | 直流 12伏 9瓦
包装明细 | 1 x BC-15PN 主机 1 x 标准镜头（用镜头盖固定在摄像机上） 1 x 广角镜头 ( 附镜头盖 ) 1 x 直流 12伏 电源适配器