## Worksheet
BC-50
Product | IP 魔方摄像机
URL | https://www.datavideo.cn/product/BC-50
视频格式 | 1080p 60/50/30/25 1080i 60/50 720p 60/50
感光元件 | 1/2.7英寸 循序式扫描CMOS 传感器
有效像素 | 2.07百万像素
信噪比 | 55 dB
最低照度 | 0.05 Lux @ (F1.8, AGC ON)
电子快门 | 1/30s ~ 1/10000s
变焦 | 20倍光学变焦 ; 16倍数字变焦
伽马设定 | 支持
光圈设定 | 自动/手动
数字降噪 | 2D & 3D
选单语言 | 简体中文/繁体中文/英文
白平衡 | 自动, 室内, 室外, 一键式, 手动
AGC/增益控制 | 自动 / 手动 (0 至 28 阶) 最大增益限制(6 至 28 阶)
高/宽动态范围
镜头翻转 | 支持
对焦模式 | 自动/手动
水平/垂直范围可动角度 | ----
水平/垂直移动速度 | ----
预设点 | ----
焦距 | f=4.42 mm (WIDE) to 88.5 mm (TELE) F1.6 to F4.7
视角 | 约 60.7° (广角端) / 2.3° (望远程)
图像补偿 | 白天及夜间功能
视频输出接口 | 3G/HD-SDI x1
音频输入接口 | 1x 立体声 3.5mm 音源接口, Line-in
TALLY灯 | 双色 (红,绿)
滤片或广角镜 | M52.0 x0.75 具备抗 UV 保护镜
控制协议 | VISCA, Pelco-D, Pelco-C
远程控制接口 | RS-485: 可传输距离最长达1000m
视频压缩格式 | H.265, H.264, MJEPG
音频压缩格式 | AAC
音频比特率 | ----
高清IP接口 | ----
串流协议 | TCP/IP, HTTP, RTSP, RTMP, DHCP, Multicast等
第一串流直播分辨率 | 1920x1080, 1280x720, 1024x576, 960x540, 640x480, 640x360
第二串流直播分辨率 | 1280x720, 1024x576, 720x576, 720x408, 640x360, 480x270, 320x240, 320x180
视频比特率 | 32Kbps ~ 20480Kbps
视频比特率模式 | 可变比特率, 固定比特率
编码帧率 | 50Hz: 1fps ~ 50fps 60Hz: 1fps ~ 60fps
POE模块 | IEEE 802.3 af
固件更新 | 通过以太网
IR控制 | ----
摄像机控制器 | ----
脚架用螺丝尺寸 | 1/4-20 UNC
可选附件 | ----
颜色 | 深蓝色
尺寸 | 71 x 162 x 83 毫米
重量 | 0.7 公斤
操作温度 | 0~40 °C
电源 | DC 12伏 6瓦
包装明细 | 1 x BC-50 主机 1 x 直流 12伏 电源适配器