## Worksheet
BC-80
Product | HD 魔方摄像机
URL | https://www.datavideo.cn/product/BC-80
视频格式 | 1080p 59.94/50/29.97/25 1080i 59.94/50 720p 59.94/50
感光元件 | 1/2.8英寸循序式扫描CMOS 传感器
有效像素 | 2.38 百万像素
信噪比 | 50 dB
最低照度 | 50%，高灵敏模式 色彩：0.75 lx (F1.8、AGC ON、1/30 秒)
电子快门 | 1/25 (1/30), 1/50 (1/60), 1/75(1/90), 1/100, 1/120 (1/125), 1/150(1/180), 1/215( 1/250), 1/300(1/350), 1/425(1/500), 1/600(1/725), 1/1000, 1/1250(1/1500)
变焦 | 30倍光学变焦
伽马设定 | 关 / 正常 / 标准模式 1-4
光圈设定 | 自动 / 手动
数字降噪 | 支持
选单语言 | 英文
白平衡 | 自动, 室内, 室外, 一键式, 手动
AGC/增益控制 | 自动 / 手动 (0 至 39 阶) 最大增益限制(9 至 39 阶)
高/宽动态范围
镜头翻转 | 关闭 / 水平 / 垂直 / 水平+垂直
对焦模式 | 自动 / 手动
水平/垂直范围可动角度 | ----
水平/垂直移动速度 | ----
预设点 | ----
焦距 | f=4.3 mm (WIDE) to 129 mm (TELE) F1.6 to F4.7
视角 | 约 63.7° (广角端) / 2.3° (望远程)
图像补偿 | 白天及夜间功能
视频输出接口 | HDMI (V1.3) x 1 3G-SDI x 1
音频输入接口 | ----
TALLY灯 | 双色 (红,绿)
滤片或广角镜 | M52.0 x0.75 具备抗 UV 保护镜
控制协议 | VISCA / DVIP 控制协议
远程控制接口 | RS-422: 可传输距离最长达1000m DVIP (RJ45): 100m
视频压缩格式 | ----
音频压缩格式 | ----
音频比特率 | ----
高清IP接口 | ----
串流协议 | ----
第一串流直播分辨率 | ----
第二串流直播分辨率 | ----
视频比特率 | ----
视频比特率模式 | ----
编码帧率 | ----
POE模块 | ----
固件更新 | USB
IR控制 | 支持
摄像机控制器 | RMC-180 MARK II/RMC-300系列/PTZ View Assist APP
脚架用螺丝尺寸 | 1/4-20 UNC
可选附件 | ----
颜色 | 深蓝色
尺寸 | 71 x 202 x 83 毫米
重量 | 0.7 公斤
操作温度 | 0~40 °C
电源 | DC 12伏 15瓦
包装明细 | 1 x BC-80 主机 1 x 遥控器（含7号电池2节） 1 x 直流 12伏 电源适配器