## Worksheet
CB-61
Product | HDMI主动式光缆-50M
URL | https://www.datavideo.cn/product/CB-61
接口 | HDMI type A pluggable – HDMI type A pluggable
长度 | 50M
适用中继器 | ---
应用场合 | Support 4K@60Hz UHD display
线缆直径 | 3.0 x 5.0mm
弯曲半径 | 20mm
工作温度 | 0~55 °C
储存温度 | -20~80 °C