## Worksheet
CCU-100P
Product | 四路摄像机控制中心 - Panasonic
URL | https://www.datavideo.cn/product/CCU-100P
摄像机输入 | 17 Pin Jack x 4
MCU控制器信号转换器 | AD-2
可控制摄像机数量 | 4
摄像机远距遥控接口 | RJ-45 x 4 XLR 5 Pin x 4
视频输入 | Composite: BNC x 1
视频输出 | HD/SD-SDI: BNC x 4 Composite: BNC x 5
回看屏幕可显示摄像机控制菜单 | YES
支持功能 | ----
适用摄像机型号 | ----
连线长度 | 100m
尺寸 | 440 x 243 x 49 mm
重量 | 2.9 kg
操作温度 | 0~40 °C
电源提示灯 | XLR 4 Pin male x 4
电源 | DC 12V
包装明细 | 1 x CCU-100 Unit 4 x AD-2 Unit 4 x RMC-240 Unit 4 x Headphone Microphone 4 x 4PIN XLR to XLR Cable 4 x 5PIN XLR to XLR Cable 4 x Headphone Adapter 4 x 10PIN to 9PIN Min-Din Cable 4 x φ3.5 Plug to φ3.5 Plug Cable 1 x AD-2 Number Label