## Worksheet
CCU-200
Product | HDBaseT 四路摄像机控制单元
URL | https://www.datavideo.cn/product/CCU-200
摄像机输入 | 17 Pin Jack x 4
MCU控制器信号转换器 | AD-3
可控制摄像机数量 | 4
摄像机远距遥控接口 | RJ-45 x 3
视频输入 | SDI: BNC x 1
视频输出 | SDI x 4
回看屏幕可显示摄像机控制菜单 | YES
支持功能 | ----
适用摄像机型号 | ----
连线长度 | 100m
尺寸 | 432 x 300 x 93 mm
重量 | 5.4 kg
操作温度 | 0~40 °C
电源提示灯 | Power LED x 4 HDBaseT Link LED x 4
电源 | DC 48V AC 100~240V AC 50/60Hz
包装明细 | 1 x CCU-200 4 x AD-3 Unit 4 x RMC-230 4 x Headphone Microphone 4 x φ3.5 Tally Cable 4 x φ3.5 Plug to φ3.5 Plug Cable 3 x Ethernet Cable Connector Set 2 x 2U Rack Mount Ear 16 x M5 Screws for Rack Mount Ear 1 x AD-3 Number Label