## Worksheet
DAC-70
Product | HD/SD 多格式视频转换器
URL | https://www.datavideo.cn/product/DAC-70
Configuration
转换功能 | VGA/HDMI/SDI to HDMI/SDI Multi-format Up/Down/Cross
视频输入 | 1x VGA, 1x HDMI, 1x 3G/HD/SD-SDI (support Level A and Level B)
回路输出 | Yes
视频输出 | 2x 3G/HD/SD-SDI with embedded Audio (support Level A and Level B) 1x HDMI
音频输入 | 2x RCA (Stereo Pair), 2x SDI/HDMI Audio embedded
音频输入电阻
音频输出 | SDI embedded audio up to 8CH, 48KHz, PCM audio HDMI embedded audio up to 8CH, 48KHz, PCM audio
音频输出电阻
音频格式选择 | ----
音频增益 | ----
视频格式 | 1080p(23.98/24/25/29.97/30/50/59.94/60Hz), 1080psf(23.98/24/25/29.97/30Hz), 1080i (50/59.94/60Hz), 720p (50/59.94/60Hz), 625i, 576p, 576i, 525i, 480p, 480i, 1920x1080(60Hz), 1280x720(60Hz), 1600x1200(60Hz), 1400x1050(60Hz), 1366x768(60Hz), 1280x1024(60Hz), 1024x768(60Hz), 800x600 (60Hz)
输出分辨率 | 1080p(23.98/24/25/29.97/30/50/59.94/60Hz), 1080i (50/59.94/60Hz), 720p (50/59.94/60Hz), 625i, 525i
均衡器 | Yes
重新锁定 | Yes
SDI电缆驱动器 | Yes
固件更新 | Mini USB x 1
尺寸 | 112 x 85 x 45 mm
重量 | 0.4 kg
操作温度 | 0~40 °C
电源 | DC 12V, 6W
包装明细 | 1 x DAC-70 1 x AD Switch DC 12V 1 x DIP switch Pin 8 label