## Worksheet
DAC-8P 4K
Product | 4K SDI转HDMI转换器
URL | https://www.datavideo.cn/product/DAC-8P+4K
Configuration
转换功能 | 12G-SDI to HDMI 2.0
视频输入 | 12G-SDI x 1
回路输出 | 1
视频输出 | 1x HDMI 2.0 with embedded Audio
音频输入 | SDI embedded audio, 24-bit, 16-channel
音频输入电阻
音频输出 | RCA x 2 (Unbalanced Audio L/R) HDMI embedded audio, 24-bit, 8-channel
音频输出电阻
音频格式选择
音频增益
视频格式 | 4096x2160p: 60/59.94/50/30/29.97/25/24/23.98 3840x2160p: 60/59.94/50/30/29.97/25/24/23.98 1080p: 60/59.94/50/30/29.97/25/24/23.98 1080i: 60/59.94/50 720p: 60/59.94/50
输出分辨率 | Automatically matches the HD, 3G and 12G SDI video input
均衡器 | Yes
重新锁定 | Yes
SDI电缆驱动器 | Yes
固件更新 | USB Type C x 1
尺寸 | 112 x 85 x 45 mm
重量 | 0.3 kg
操作温度 | 0~40 °C
电源 | DC 12V, 8.64W
包装明细 | 1 x DAC-8P 4K 主机 1 x DC 12V 电源适配器