## Worksheet
DAC-90
Product | HD/SD-SDI音频解嵌器
URL | https://www.datavideo.cn/product/DAC-90
Configuration
转换功能 | 音频解嵌
视频输入 | 3G/HD/SD-SDI x 1
回路输出 | 3G/HD/SD-SDI x 1 (环通输出)
视频输出
音频输入
音频输入电阻 | RCA 20KΩ, XLR 42KΩ
音频输出 | 4组 Mini XLR（平衡）
音频输出电阻 | 50Ω
音频格式选择 | SMPTE, EBU
音频增益
视频格式
输出分辨率
均衡器
重新锁定
SDI电缆驱动器
固件更新 | Mini USB
尺寸 | 112 x 85 x 45 mm
重量 | 0.4 kg
操作温度 | 0~40 °C
电源 | DC 12V, 0.5A
包装明细 | 1 台 DAC-90 主机 1 个 DC 12V 电源适配器 2 根 Mini XLR 转 XLR 公头转换线