## Worksheet
DAC-91
Product | HD/SD-SDI音频加嵌器
URL | https://www.datavideo.cn/product/DAC-91
Configuration
转换功能 | 音频加嵌
视频输入 | 3G/HD/SD-SDI x 1
回路输出
视频输出 | 3G/HD/SD-SDI x 2
音频输入 | 2组 平衡Mini XLR 2组 非平衡RCA * Mini XLR接口1 & RCA接口1 混音至 CH1 * Mini XLR接口2 & RCA接口2 混音至 CH2
音频输入电阻 | RCA 20KΩ, XLR 42KΩ
音频输出
音频输出电阻 | 50Ω
音频格式选择 | SMPTE, EBU
音频增益 | 支持
视频格式
输出分辨率
均衡器
重新锁定
SDI电缆驱动器
固件更新 | Mini USB
尺寸 | 112 x 85 x 45 mm
重量 | 0.4 kg
操作温度 | 0~40 °C
电源 | DC 12V, 0.5A
包装明细 | 1 台 DAC-91主机 1 个 DC 12V 电源适配器 2 根 Mini XLR 转XLR母头转换线