## Worksheet
DAC-9P 4K
Product | 4K HDMI转SDI转换器
URL | https://www.datavideo.cn/product/DAC-9P+4K
Configuration
转换功能 | 4K HDMI to 12G-SDI
视频输入 | 1x HDMI 2.0 Type A
回路输出 | 1 x HDMI 2.0 Type A
视频输出 | 2 x 12G-SDI (3G-SDI Level A)
音频输入 | 2 x RCA (Unbalanced Audio L/R) HDMI embedded audio, 24-bit, 8-channel
音频输入电阻
音频输出 | SDI embedded audio, 24-bit, 8-channel
音频输出电阻
音频格式选择
音频增益
视频格式 | 4096x2160p: 60/50/30/25/24 3840x2160p: 60/50/30/25/24 1080p: 60/50/30/25/24 1080i: 60/50, 720p: 60/50
输出分辨率 | Automatically matches the 4K HDMI video input
均衡器 | N/A
重新锁定 | Yes
SDI电缆驱动器 | Yes
固件更新 | USB Type C
尺寸 | 136.5 x 85 x 45 mm
重量 | 0.39 kg
操作温度 | 0~40 °C
电源 | DC 12V, 9.4W
包装明细 | 1 x DAC-9P 4K 主机 1 x DC 12V 电源适配器