## Worksheet
DVK-400
Product | 4K 色键器
URL | https://www.datavideo.cn/product/DVK-400
视频系统 | 4K/3G/HD
视频处理 | 4:4:4 10bit
视频格式 | 3840x2160p 60/59.94/50/30/29.97/25 1080p 60/59.94/50/30/29.97/25 1080i 60/59.94/50
前景输入 | 1 x 12G/6G/3G-SDI 1 x HDMI 2.0
背景输入 | 1 x HDMI 2.0
视频环出 | 1 x 12G/6G/3G-SDI Camera loop out
AUX输入 | 1 x HDMI 1.4 (Lumakey Overlay or External Matte or Camera )
视频输出 | 2 x 12G/6G/3G-SDI 1 x HDMI 2.0
预监视频输出 | 1 x 12G/6G/3G-SDI 1 x HDMI 2.0
抠像选项 | Chromakey Green / Blue
无限蓝箱/溢色校正/边缘校正 | Yes
色彩校正 | Yes
降噪 | Yes
用户记忆存储 | 8
GPI输入/输出 | ----
同步信号 | Input & Loop Output (Tri-Sync or Black Burst)
控制协议 | Ethernet/RS-232
外观 | 1RU 19英寸 Rack-mount Design
尺寸 | 484 x 243 x 44 mm
重量 | 2.7 Kg
操作温度 | 0~40 °C
电源 | DC 12V, 5A
包装明细 | 1 x DVK-400 Product 1 x Adaptor + AC Cord 4 x M5 screws