## Worksheet
HBT-11
Product | HDBaseT 视音频解码器
URL | https://www.datavideo.cn/product/HBT-11
视频/音频输入 | HDBaseT RJ-45 x1
视频/音频输出 | HDMI x1
视频格式 | 3840x2160p: 30/29.97/25/24/23.98 1080p: 60/59.94/50/30/29.97/25/24/23.98 1080i: 60/59.94/50, 720p: 60/59.94/50
视频处理 | ---
视频带宽 | ---
DVIP | RJ-45 x1(input)
RS-422/ RS-232 | Phoenix terminal. Pitch 3.50mm
电源 | DC IN: DC 48V
POE输出
HDBaseT传输距离 | Up to 100m by Cat.6 cable
HDMI 规范 | ---
HDCP 规范 | ---
音频格式 | ---
尺寸 | 132 x 85 x 45 mm
重量 | 400 g
操作温度 | 0~40 °C
包装明细 | 1 x HBT-11 main unit 1 x AC cord 1 x DC 48V power adaptor 1 x Phoenix connector to RJ-45