## Worksheet
HBT-18
Product | 4K HDBaseT 视音频解码器
URL | https://www.datavideo.cn/product/HBT-18
视频/音频输入 | HDBaseT RJ-45 x1
视频/音频输出 | HDMI 2.0 x1
视频格式 | 2160p: 60/59.94/50/30/29.97/25 1080p: 60/59.94/50/30/29.97/25 1080i: 60/59.94/50 720p: 60/59.94/50 480i: 59.94 576i: 50
视频处理 | 4K2K60 4:4:4 8bits 4K2K60 4:2:0 10bits
视频带宽 | Single-link 600MHz [18Gbps]
DVIP | RJ-45 x1(input)
RS-422/ RS-232 | RJ-45 x1
电源 | DC IN: DC 48~56V
POE输出 | 80W
HDBaseT传输距离 | 2160p60/59.94/50 Up to 100m by CAT. 6A Cable (HDBaseT certification required) (Resolution downward supported)
HDMI 规范 | HDMI 2.0
HDCP 规范 | HDCP 2.2/1.4 (Bypass)
音频格式 | Surround sound (up to 7.1ch)
尺寸 | 157 x 85 x 46mm
重量 | 465 g
操作温度 | 0~40 °C
包装明细 | 1 x HBT-18 main unit 1 x AC cord 1 x DC 56V power adaptor