## Worksheet
HBT-30
Product | 三路HDBaseT 视音频解码器
URL | https://www.datavideo.cn/product/HBT-30
视频/音频输入 | HDBaseT (RJ-45) x 3
视频/音频输出 | HDMI 2.0 x 3
视频格式 | 3840x2160p: 60/59.94/50/30/29.97/25/24/23.98 1080p: 60/59.94/50/30/29.97/25/24/23.98 1080i: 60/59.94/50 720p: 60/59.94/50 525i: 59.94 NTSC 625i: 50 PAL
视频处理 | 4K60 4:4:4, 8bit 4K60 4:2:2 10bit 4K60 4:2:0 10bit
视频带宽 | Single-link 594MHz [18Gbps]
DVIP | RJ-45 x1(input)
RS-422/ RS-232 | RJ-45 x 3 (RS-232/RS-422)
电源 | DC IN: DC 56V
POE输出 | 65W per channel
HDBaseT传输距离 | 1080p@60 up to 100M by CAT. 6A cable 4K@60 up to 100M by CAT. 6A cable
HDMI 规范 | HDMI Deep Color & 4K@60
HDCP 规范 | HDCP 2.2/1.4 (Bypass)
音频格式 | Surround Sound [up to 7.1 Channel) or Stereo Digital Audio
尺寸 | 440 x 125 x 44.5 mm
重量 | 1.8Kg
操作温度 | 0~40 °C
包装明细 | 1 x HBT-30 主机 1 x AC 电源线 1 x DC 56V 电源适配器