## Worksheet
HBT-50
Product | 四路HDBaseT 视音频解码器
URL | https://www.datavideo.cn/product/HBT-50
视频/音频输入 | HDBaseT x 4 (具备 PoE 和 IEEE 802.3at)
视频/音频输出 | HDMI x 4 (支持 1080p50/59.94/60) SDI x 4 (支持 1080p50/59.94/60)
视频格式 | 1080p: 60/59.94/50/30/29.97/25/24/23.98 1080i: 60/59.94/50, 720p: 60/59.94/50
视频处理
视频带宽
DVIP | RJ-45 x1(input)
RS-422/ RS-232 | RJ-45 x 4 (RS-232/RS-422)
电源 | AC In
POE输出 | 65W per channel
HDBaseT传输距离 | 1080p50/59.94/60 up to 100m by CAT.6 cables
HDMI 规范
HDCP 规范
音频格式
尺寸 | 440 x 286 x 49mm
重量 | 4.2 kg
操作温度 | 0~40 °C
包装明细 | 1 x HBT-50 主机 1 x AC 电源线