## Worksheet
HBT-6
Product | HDBaseT 视音频解码器
URL | https://www.datavideo.cn/product/HBT-6
视频/音频输入 | HDBaseT RJ-45 x1
视频/音频输出 | HDMI x1
视频格式 | 3840x2160p: 30/29.97/25/24/23.98 1080p: 60/59.94/50/30/29.97/25/24/23.98 1080i: 60/59.94/50, 720p: 60/59.94/50 525i59.94 NTSC, 625i50 PAL
视频处理 | 4K2K30 4:4:4 8bit 4K2K60 4:2:0 8bit
视频带宽 | Single-link 340MHz [10.2Gbps]
DVIP | ---
RS-422/ RS-232 | YES
电源 | DC 48V
POE输出
HDBaseT传输距离 | 1080p@60 60m (198ft) by CAT6 cable 4K2K@30 35m (114ft) by CAT6 cable
HDMI 规范 | HDMI Deep Color, full 3D & 4K2K@30
HDCP 规范 | HDCP 2.2/1.4
音频格式 | Surround sound [up to 7.1ch) or stereo digital audio
尺寸 | 88 x 76 x 30 mm
重量 | 154 g
操作温度 | 0~40 °C
包装明细 | 1 x HBT-6 main unit 1 x DC 48V power adaptor