## Worksheet
HDR-1
Product | H.264 U盘录像机
URL | https://www.datavideo.cn/product/HDR-1
视频系统 | HD & SD
视频格式 | 1080p 50/60 1080i 50/60 720p 50/60 480i/480p/576i/576p
支持视频输入接口 | 1路 HDMI
支持视频输出接口 | 1路 HDMI
音频输入 | 无
音频输出 | 无
嵌入式音频 | 2通道 pcm
存储方式 | USB 硬盘
多通道录制 | 无，仅单路高清录制
硬盘存储空间期望 | 标清格式： 16GB: 4.2Hr (7.5Mbps)~ 10Hr (3Mbps) 高清格式： 16GB: 1.5Hr (20Mbps)~ 2Hr (15Mbps)
硬盘种类 | USB Flash Drive, SD Card (USB adapter required), HDD/ SSD (via USB2.0)
硬盘格式 | NTFS
录制文件格式 | MP4 (H.264+ AAC)
色彩取样 | YUV 4:2:0 / 12bit
音频录制格式 | AAC 2通道, 立体声 16 位 48KHz 128Kbps
视频编码格式
视频比特率
监看屏 | 无
时间码输入/输出 | 无
外同步信号 | 无
控制方式 | RS-232 (Dsub 9pin), GPI (3.5Ø phone jack)
断电保护 | 无
外观 | 1RU, Half-rack Width
尺寸 | 220 x 211 x 42 mm
重量 | 1.3 公斤
操作温度 | 0~40 °C
电源 | DC 12V, 0.5A
产品内含 | 1 x HDR-1 主机 1 x DC 12V/2A 电源适配器 1 x USB 3.0 读卡器 1 x 64G SD卡
兼容硬盘