## Worksheet
HS-1400
Product | AT智控追踪便携导播一体机
URL | https://www.datavideo.cn/product/HS-1400
视频系统 | 高清
视频格式 | 视频输入格式： HDMI 3840x2160p: 60/59.94/50/30/29.97/25/24（仅限HDMI 输入口1 与2） 1080p: 60/59.94/50/30/29.97/25/24 1080i: 60/59.94/50 720p: 60/59.94/50 SDI 1080p: 60/59.94/50/30/29.97/25/24 1080i: 60/59.94/50 720p: 60/59.94/50 视频输出格式： 1080p: 60/59.94/50/30/29.97/25/24 1080i: 60/59.94/50
输入设置（XPT） | 4路均支持
视频输入 | 4 路 HDMI（其中 2 路为 HDMI 2.0，2 路为 HDMI 1.4a）与 4 路 3G-SDI，可切换选择；支持 NDI ¦ HX2 及媒体输入
计算机输入 | 4 组HDMI 接口
下变换转换器
视频输出 | 1 组 3G-SDI / 1 组 HDMI 输出可设置为： 多分割画面，Program 输出画面，Preview 输出画面， 搭配 DSK 的 Program 输出画面，纯 Program 输出画面， 纯 Preview 输出画面，输入 1 – 4 画面，媒体池画面，still 画面 另有： 2 组 HDMI 固定输出Program 主输出画面 1 组 USB Type-C 固定输出Program 主输出画面
音频输入 | 2 组平衡式XLR 接口 1 组立体声RCA 接口（左/ 右声道） 可解嵌数字音频
音频输出 | 1 个立体声耳机输出口
音频嵌入 | 输入：2 通道 输出：2 通道
音频延迟 | 最高至1000 毫秒
音频同步切换 | 支持
USK | 2 组上游键支持色度抠像和亮度抠像
DSK | 1 组
画中画 | 2 组
LOGO | 2 组
字幕机
调音台 | 支持
监看屏幕 | 17.3 英寸高清薄膜晶体管液晶显示器，1920x1080 像素
通话系统
直播串流规格
串流视频编码 | H.264 / AVC, Main / High Profile 可配置比特率，最高达20Mbps
串流音频编码 | AAC 双声道，采样率：48kHz
串流协议 | RTSP, RTMP, SRT, NDI Hx2
串流控制 | 可进行系统配置与管理的网页页面
录制设定控制 | 可进行系统配置与管理的网页页面
录制文件系统 | FAT32, exFAT, NTFS
录制文件格式 | MP4, TS, FLV
其他规格
特别功能 | 支持通过U 盘或SD 卡播放视频素材 支持NDI ¦ HX3 拉流
尺寸 | 455 x 370 x 134 毫米
重量 | 7.3 公斤，含加固塑料外壳
电源 | 直流12 伏，5 安
操作温度 | 0~40 ℃
包装明细 | 1 x HS-1400 主机 1 x 直流 12 伏 电源适配器及电源线