## Worksheet
HS-1600T (MARK II版本)
Product | 4通道HDBaseT移动会议录播一体机
URL | https://www.datavideo.cn/product/HS-1600T+%28MARK+II%E7%89%88%E6%9C%AC%29
视频系统 | 高清 或 标清
视频格式 | 1080p 50/59.94/60Hz 1080i 50/59.94/60Hz 720p 50/59.94/60Hz 576i/p 50Hz 480i/p 59.94Hz
输入设置（XPT） | 无
视频输入 | 3 组 HDBaseT 1 组 HDMI
计算机输入 | 1 组 HDMI
下变换转换器 | 支持
视频输出 | 2 组 HDMI 输出（固定输出主输出画面） 1 组 HDMI PC环通输出 1 组 HDBaseT输出 (RJ-45) 1 组 推流接口 (RJ-45)
音频输入 | 2 组 平衡式 XLR 1 组 立体声 RCA (左/右) 可解嵌数字音频
音频输出 | 1 组 立体声耳机
音频嵌入 | 输入：2通道 输出：2通道
音频延迟 | 无
音频同步切换 | 无
USK | 1 组 上游键（支持亮度抠像）
DSK | 无
画中画 | 1 组
LOGO | 无
字幕机 | 无
调音台 | 支持，4通道
监看屏幕 | 17.3英寸高清薄膜晶体管液晶显示器，1920x1080像素
通话系统 | 无
直播串流规格
串流视频编码 | H.264 / AVC, Main/ High Profile 可设置到 10Mbps
串流音频编码 | AAC-LC 可设置32Kbps 到384Kbps 采样率： 48KHz, 16bit
串流协议 | TS over TCP/UDP (unicast & multicast) RTSP over HTTP/TCP/UDP (RTSP Elementary Streaming) RTMP/RTMPS (Publish) HLS SRT
串流控制 | 可进行系统配置与管理的网页页面
录制设定控制 | 可进行系统配置与管理的网页页面
录制文件系统 | FAT, exFAT, NTFS
录制文件格式 | MP4
其他规格
特别功能 | 内建摄像机控制器
尺寸 | 455 x 355 x 134 毫米
重量 | 7.8公斤, 含加固塑料外壳
电源 | 直流 56伏, 4.46安
操作温度 | 0~40 °C
包装明细 | 1 x HS-1600T MARK II 主机 1 x 56伏/4.46安 电源适配器 1 x 电源线 3 x 六类网络线 1 x 64G SD卡