## Worksheet
HS-2600
Product | HD 8通道便携移动演播室
URL | https://www.datavideo.cn/product/HS-2600
视频系统 | 高清
视频格式 | 1080p 50/ 59.94/ 60Hz 1080i 50/ 59.94/ 60Hz 720p 50/ 59.94/ 60Hz
输入设置（XPT） | 8路输入均支持，可复用
视频输入 | 4组3G-SDI输入 4组HDMI输入
计算机输入 | 可通过4组HDMI输入
下变换转换器 | 无
视频输出 | 3组3G-SDI输出接口：可选择主输出信号或辅助输出信号 1组HDMI1.4输出接口：可选择主输出信号或辅助输出信号 3组HDMI1.4输出接口：主输出信号
音频输入 | 2 组 平衡式XLR/MIC（6.3mm）组合接口 1 组 立体声RCA（左/右）接口
音频输出 | 1 组 立体声RCA（左/右）接口
音频嵌入 | SDI输入/输出：4 通道 HDMI输入/输出：2 通道
音频延迟 | 每通道音频延迟最大为 340 ms
音频同步切换 | 支持
USK | 4 组上游键支持色度键、线性键和亮度键
DSK | 2 组下游键支持亮度键和线性键(键源信号/键填充信号)
画中画 | 4组
LOGO | 2组
字幕机 | 支持
调音台 | 无
监看屏幕 | 17.3英寸高清薄膜晶体管液晶显示器，1920x1080像素
通话系统 | 无
直播串流规格
串流视频编码 | H.264: 最高分辨率 1080p H.265: 最高分辨率 1080p
串流音频编码 | AAC 2CH 采样率：48KHz，16bits 码率：192Kbps
串流协议 | RTSP RTMP SRT
串流控制 | 可进行系统配置与管理的网页页面
录制设定控制 | 可进行系统配置与管理的网页页面
录制文件系统 | FAT32, exFAT
录制文件格式 | MP4 (H.265+ AAC) or (H.264+ AAC)
其他规格
特别功能 | 4 通道虚拟演播系统 9组特效转场与4组用户预设功能 内置CG标题叠加系统 内建编码推流与录像功能
尺寸 | 455 x 355 x 134 毫米
重量 | 8.5 公斤，含加固塑料外壳
电源 | 直流 12伏,11安
操作温度 | 0~40 °C
包装明细 | 1 x HS-2600 主机 1 x 直流12伏 电源适配器 x 1 1 x 电源线