## Worksheet
ITC-200E
Product | 导播通话系统扩充主机
URL | https://www.datavideo.cn/product/ITC-200E
Tally 接口 | 2 x 15 Pin Sub female Sockets for Tally A and Tally B
耳机麦克风接口 | ----
耳机接口 | ----
灯光接口(DC 12V) | ----
麦克风接口 | ----
频率响应 | 550-3.6KHz, < +/-3dB
总谐波失真(THD) | < 3%
信号杂讯比(S/N) | > 50dB
内建麦克风 | ----
操作范围 | Up to 200 meters between base station and slave
操作温度 | 0~40 °C
尺寸 | 482 x 127 x 46 mm
重量 | 1.6 kg
电源 | DC 12V, 22W
包装明细 | 1 x DC Plug / Plug Cable 1 x GPI Cable 3pin 4 x Headphone 4 x ITC-100SL 1 x Tally LED TD-1 with Black Velcro 1 x 5P-M XLR to ø3.5 stereo plug (L: 60cm) 4 x XLR Cable + CON 20M