## Worksheet
KMU-100
Product | 4K转高清八机位影像处理器
URL | https://www.datavideo.cn/product/KMU-100
视频标准 | 超高清 & 高清
视频格式 | 3840x2160p 23.98/24/25/29.97/30/50/59.94/60 1080p 23.98/24/25/29.97/30 1080i 50/59.94/60 1080PsF 23.98/24/25/29.97/30 720p 50/59.94/60
视频处理 | ---
视频输入 | 2组SDI输入： 每组4 x SDI 1 x 3Gb/s 或12Gb/s SD/HD/4K。支持单一连结 4:2:2。 3 x 3Gb/s SD/HD/4K。支持单一连结、双连结和四连结 4:2:2。 2组HDMI输入： 每组HDMI支持Ultra HD 4K 60p in 4:2:0/4:2:2
视频输出 | 2组SDI输出： 每组4 x SDI 1 x 3Gb/s或12Gb/s SD/HD/4K。支持单一连结4:2:2。 3 x 3Gb/s SD/HD/4K。支持单一连结、双连结和四连结 4:2:2。
输出下变化
支持视频输出分辨率 | 1080p 25/29.97/30/50/59.94/60 1080i 50/59.94/60 720p 50/59.94/60 625/50i PAL, 525/59.94i NTSC
多分割画面输出 | 2 组 HDMI 1.4
多分割画面模式 | Preview (预览) – 预览四个选取框在实际输入画面上的起始位置。 Motion Preview ( 动画预览 ) ：点选其中一个选取框，按键“1/2/3/4”可预览所选择的选取框在实际输入画面上的起始位置和结束位置。 Quad view (四分割) ： 一次预览四个选取框画面。
字幕功能
上游键
转场特效
Tally信号输出
电脑控制
直播串流规格
直播编码格式 | ---
直播视频码流 | ---
直播音频模式 | ---
直播音频码流 | ---
直播串流协议 | ---
网络接口 | ---
录像规格
存储方式 | ---
存储文件系统 | ---
录制文件格式 | ---
音频规格
内建调音台 | ---
音频输入 | SDI：4K及高清模式下内嵌16通道，标清模式下内嵌8通道 HDMI：4K、高清及标清模式下内嵌8通道，标清模式下内嵌8通道
音频输出 | SDI：4K及高清模式下内嵌16通道，标清模式下内嵌8通道 HDMI：4K、高清及标清模式下内嵌8通道，标清模式下内嵌8通道
支持音轨数量
音频延迟
音频取样 | 取样率 24位 48kHz
同步信号输入 | Blackburst或Tri-level
其他规格
摄像机控制协议 | 以太网络RJ45通讯端口执行装置控制、设置和更新 1 x RS-232输入通讯端口执行装置设定 1 x RS-422输入通讯端口支持外部键盘控制 1 x GPIO
Firmware接口
监看屏幕 | ---
控制面板 | RMC-185/RMC-185+
尺寸 | 484 x 192 x 49 毫米
重量 | 3.2 公斤
电源 | DC 12V伏 5安
操作温度 | 0~40 °C
包装明细 | 1 台 KMU-100 主机 1 个 直流 12伏/5安 电源适配器及电源线 4 x 耐落螺丝