## Worksheet
KMU-200
Product | 一指播
URL | https://www.datavideo.cn/product/KMU-200
视频标准 | 超高清 & 高清
视频格式 | 输入: 3840x2160p 23.98/24/25/29.97/30/50/59.94/60 1080p 50/59.94/60 输出: 1080p 50/59.94/60 720p 50/59.94/60
视频处理 | 色彩空间： 4:4:4 / 4:2:2 / 4:2:0
视频输入 | 1 组 HDMI 2.0 1 组 HDMI 1.4 （电脑输入接口）
视频输出 | 2 组 HDMI 1.4（主输出画面/辅助输出画面） 1 组 HDMI 1.4（电脑输入接口环通输出）
输出下变化
支持视频输出分辨率 | 1920 x 1080p 50/59.94/60 1280 x 720p 50/59.94/60
多分割画面输出 | 无
多分割画面模式 | 无
字幕功能
上游键
转场特效
Tally信号输出
电脑控制
直播串流规格
直播编码格式 | H.264/AVC,主码流/高码流
直播视频码流 | 仅录像：可达16Mbps (1080p50/60) 仅推流：可达10Mbps (1080p50/60) 同时录像与推流：可达36Mbps (1080p50/60)
直播音频模式 | AAC-LC
直播音频码流 | 可设置的比特率范围为32Kbps 至384Kbps 采样率：48KHz，16 位
直播串流协议 | TS over TCP/UDP (unicast & multicast) RTSP over HTTP/TCP/UDP (RTSP Elementary Streaming) RTMP/RTMPS (Publish) HLS SRT
网络接口 | 1 组 RJ45
录像规格
存储方式 | SD 卡 (Class 10 或更高)
存储文件系统 | NTFS, FAT, exFAT
录制文件格式 | MP4
音频规格
内建调音台 | 支持，内建4通道
音频输入 | 2 组 3 芯XLR/ 1/4 英寸（6.3mm）组合插座 1 组 立体声 RCA（L/R）
音频输出 | 1 组 立体声 RCA（L/R） HDMI 加嵌输出
支持音轨数量
音频延迟
音频取样
同步信号输入
其他规格
摄像机控制协议
Firmware接口
监看屏幕 | 14 英寸液晶触控屏
控制面板 | 14 英寸液晶触控屏
尺寸 | 438 x 331 x 114 毫米
重量 | 4.3 公斤
电源 | DC 12V伏 52瓦
操作温度 | 0~40 °C
包装明细 | 1 台 KMU-200 主机 1 个 直流 12伏/5安 电源适配器及电源线 1 张 64G SanDisk SD卡