## Worksheet
MCU-100J
Product | 四路摄像机控制器（JVC专用）
URL | https://www.datavideo.cn/product/MCU-100J
摄像机输入 | ----
MCU控制器信号转换器 | AD-1J
可控制摄像机数量 | 4
摄像机远距遥控接口 | PS/2 Multicore & LANC
视频输入 | ----
视频输出 | ----
回看屏幕可显示摄像机控制菜单 | ----
支持功能 | Record and Record Review Control of Camera User memory Control of Shutter / Focus / Zoom function Iris adjustment AWB & ABB functions White Balance A, B and Preset functions Knee & Bars functions Camera Gain adjustment Assign function RGB / R & B gain and Master Pedestal controls
适用摄像机型号 | GY-HM750, GY-HM890U, GY-HM850U, GY-HM650U, GY-HM600U, GY-LS300CHU
连线长度 | 300m
尺寸 | 95 x 208 x 66 mm / 440 x 125 x49 mm
重量 | 0.5 kg / 1.8 kg
操作温度 | 0~40 °C
电源提示灯 | ----
电源 | DC 12V, 1A
包装明细 | 1 x MCU-100J Product 4 x Adapter Box AD-1J 1 x AD Switch DC 12V 1 x Ethernet Cable