## Worksheet
MCU-100S
Product | 四路摄像机控制器（Sony专用）
URL | https://www.datavideo.cn/product/MCU-100S
摄像机输入 | ----
MCU控制器信号转换器 | AD-1S
可控制摄像机数量 | 4
摄像机远距遥控接口 | 8 Pin remote connector
视频输入 | ----
视频输出 | ----
回看屏幕可显示摄像机控制菜单 | YES
支持功能 | Record and Playback Camera User memory functions Camera OSD Menu Navigation Shutter adjustment Iris adjustment AWB & ABB functions White Balance A, B and Preset functions Knee & Bars functions Gain adjustment RGB / R & B gain and Master Pedestal controls
适用摄像机型号 | PMW EX3, PMW EX350, PMW 300K2, PMW 350K, PMW 320, PMW 400, PDW-510, PDW-510P, PMW F5, PDW-F55, HDW-F900R, HDW-790P, PMW-300, PMW-F3, PMW-350, HDW-730S, HDW-F900R
连线长度 | 300m
尺寸 | 95 x 208 x 66 mm / 440 x 125 x49 mm
重量 | 0.5 kg / 1.8 kg
操作温度 | 0~40 °C
电源提示灯 | ----
电源 | DC 12V, 1A
包装明细 | 1 x MCU-100S Product 4 x Adapter Box AD-1P 1 x AD Switch DC 12V 1 x Ethernet Cable