## Worksheet
MS-3200
Product | HD 12通道移动演播室
URL | https://www.datavideo.cn/product/MS-3200
切换台 | SE-3200
17.3"机架监看屏幕 | TLM-170VM x1
录像机 | HDR-90 x1
通话系统 | ITC-300 w/4 Belt Pack
波监矢量测试器 | Built-in TLM-170VM
音频延迟器/调音台 | AD-200
电源 | PD-2A
回看视频 | ----
摄像机控制系统 | ----
摄像机电源 | PD-6 (选配)
网络直播编码器 | NVS-35
4K转高清八机位影像处理器 | ----
SDI/HDMI信号分配器 | ----
机柜尺寸 | 8RU Flight Case
重量 | 65 kg
工作温度 | 0~40 °C
产品内含 | 1 x MS-3200 product 4 x ITC-300SL Belt Pack 4 x Tally LED Indicator 4 x Headset with microphone 1 x Goose neck MIC 4 x Ethernet Cable 4 x RJ-45 Protective Shield Set 4 x GPI Cable 1 x AC Power Cord 1 x Y type USB cable 5 x 120mm cable tie 10 x 200mm cable tie 1 x Y type 2 pin MOLEX cable 2 x 2.5英寸 HDD enclosure 1 x SATA to USB Cable 10 x Screw M3*4mm 10 x Anti-vibration screw + M5*10 washer 2 x ISO screw 2*6mm 4 x Black Velcro 36cm
选配产品规格
摄像机电源分配器 | ----
摄像机电源稳压器 | ----
冗余电源 (360W) | ----
综合线缆 | ----
CB-22H/23H 中继站 | ----
SDI/通话线缆 | ----
通话/TALLY线缆 | ----
HDMI线缆 | CB-61/62 (50m/100m)
100m SDI 中继器 | VP-633 / VP-634