## Worksheet
NDI Connect 100
Product | NDI视频采集盒
URL | https://www.datavideo.cn/product/NDI+Connect+100
音频/视频输入 | 音频输入： 流媒体音频输入（AAC / G.711A） 视频输入： NDI HX3 NDI HX2 RTSP RTMP(S)（RTMP / RTMPS） HLS UDP
音频输出 | HDMI 嵌入式音频（2 声道），UVC+UAC 音频（PCM）
视频输出 | HDMI 2.0 USB-C (UVC/UAC)
网络功能 | 1个 RJ-45 网口（10/100/1000M 以太网），支持 DHCP / 静态 IP
支持视频格式 | 3840×2160p@60/50/30/25/24 1920×1080p@60/50/30/25/24 1280×720p@60/50 1280×1024p@60 1280×960p@60 1024×768p@60 800×600p@60 640×480p@60 720×480p@60 720×576p@50
支持解码格式 | 最高支持 2160p 60/50
控制页面 | 用于配置的 Web 浏览器用户界面
固件更新 | 通过Web浏览器
电源 | DC 12V (7~15V) Poe (IEEE 802.3at)
工作环境条件 | 工作温度：0 ~ 40 °C 存储温度：-20 ~ 60 °C
尺寸 | 108mm x 101mm x 26mm
重量 | 264g
包装明细 | 1 个 NDI Connect100 1 个电源适配器 1 条 USB-C 线缆