## Worksheet
NVD-30
Product | 网络直播解码器
URL | https://www.datavideo.cn/product/NVD-30
音频/视频输入 | RTSP over UDP (单播/多播) RTSP over TCP RTSP over HTTP MPEG-TS over UDP RTMP over TCP UDP raw (单播/多播) HLS over HTTP MPEG-TS over TCP Pull 支持影音分享网站
音频输出 | RCA (L/R) x 2 HDMI 嵌入声音
视频输出 | HDMI x 1 (数位) Composite x 1 (模拟)
网络功能 | RJ-45 网络接口 x 1 DHCP/固定 IP
支持视频格式 | 1080p 60/59.94/30/29.97/25/24 1080i 60/59.94/50 720p 60/59.94/50 576i 50 (PAL) 480i 60 (NTSC)
支持解码格式 | Up to 1080p30/25
控制页面 | 网页浏览器用户接口可供装置设定和控制 TCP/IP Socket 指令
固件更新 | 自动软件更新
电源 | DC 12V, 0.5A
工作环境条件 | 温度：0°C 到 50°C 湿度：10% 到 80%
尺寸 | 220 x 143.3 x 42 （mm）
重量 | 1.0 公斤
包装明细 | 1 x NVD-30 主机 1 x AD Switch DC 12V 1 x Remote Control