## Worksheet
NVS-35
Product | 双平台网络直播编码器
URL | https://www.datavideo.cn/product/NVS-35
视频输入 | HDMI x1 SDI x1
支持视频格式 | 1080p 60/59.94/50 1080p 30/29.97/25/24/23.98 1080i 60/59.94/50 720p 60/59.94/50 480i 59.94, 576i 50
视频输出 | Support Down Scaling to 128x128
音频输入 | 1 x HDMI embedded audio (Audio depends on the source/ both stereo and mono supported) 1 x SDI embedded audio 1 × RCA (audio level calibration: +10/+12dB ~ -6dB) 2 x XLR (audio level calibration: +10/+12dB ~ -6dB) Mix (Embedded + RCA+XLR)
编码格式 | H.264/AVC High Profile Level 4.1
视频码流 | Record Only: Up to 16Mbps (1080p50/60) Stream Only: Up to 10Mbps (1080p50/60) Rec and Stream: Up to 36Mbps (1080p50/60) (dual stream)
音频模式 | Stereo/Mono
音频码流 | AAC-LC Sample rate: 48KHz, 16bit Configurable bit rate: 128K or 256K or 384K
音频延迟 | Delay time: 0-3000ms
串流协议 | TS over TCP/UDP (unicast & multicast) RTSP over HTTP/TCP/UDP (RTSP Elementary Stream) RTMP/RTMPS(Publish) SRT
网络接口 | 1x RJ45 (10/100Mbps Ethernet)
录像文件格式 | MP4, TS
存储方式 | SD Card x1 (File System: NTFS, FAT, exFAT)
特殊功能 | Vertical video stream(rotate & crop)
电源 | DC 12V 12W
尺寸 | 220 x 95 x 47 mm
重量 | 0.78 kg
操作温度 | 0~40 °C
包装明细 | 1 x NVS-35 product 1 x AD Switch DC 12V