## Worksheet
OBV-3200
Product | HD 12通道小型导播车
URL | https://www.datavideo.cn/product/OBV-3200
切换台 | SE-3200
17.3"机架监看屏幕 | TLM-170VM x2
录像机 | HDR-90 x1 (OBV-3200A) HDR-80 x2 (OBV-3200B)
通话系统 | ITC-300 w/4 Belt Pack
波监矢量测试器 | Built-in TLM-170VM
音频延迟器/调音台 | AD-200
电源 | PD-2A
回看视频 | 无
摄像机控制系统
摄像机电源 | 无
摄像机控制器
网络直播编码器 | NVS-35 x1 (OBV-3200A) NVS-40 x1 (OBV-3200B)
4K转高清八机位影像处理器 | 无
SDI/HDMI信号分配器 | 无
机柜尺寸 | 17RU Mobile Rack Table 110 x 100 x 111 cm
重量 | 118 kg
工作温度 | 0~40 °C
包装明细 | 1 x OBV-3200 product 4 x AD-3 Unit 4 x RMC-240 Unit 5 x Headset 4 x φ3.5 Plug to φ3.5 Plug Cable 4 x φ2.5 Plug to φ3.5 Plug Cable 2 x AC Power Cord 5 x 120mm cable tie 10 x 200mm cable tie 1 x Y type 2 pin MOLEX cable 2 x 2.5英寸 HDD enclosure 2 x ISO screw 2*6mm 4 x Cable & Cable Reel 1 x SATA to USB Cable 2 x HD sticker
选配产品规格
摄像机电源分配器 | PD-5
摄像机电源稳压器
冗余电源 (360W)
综合线缆 | CB-66
CB-22H/23H 中继站
SDI/通话线缆
通话/TALLY线缆
HDMI线缆 | CB-60/61/62 (30m/50m/100m)
100m SDI 中继器