## Worksheet
OBV-4000
Product | 4K 12路8通道小型导播车
URL | https://www.datavideo.cn/product/OBV-4000
切换台 | SE-4000 4K 12路8通道切换台
17.3"机架监看屏幕 | TLM-170K 17.3英寸 4K UHD液晶监视器
录像机 | HDR-90 ProRes 4K录像机-机架型
通话系统 | ITC-300 数字导播通话系统（带4个子机包）
波监矢量测试器 | 内建于TLM-170K
音频延迟器/调音台 | AD-200 6声道音频延时加调音台
电源 | PD-2A 电源供应中心
回看视频
摄像机控制系统
摄像机电源
摄像机控制器
网络直播编码器 | NVS-36双平台流媒体直播编码器
4K转高清八机位影像处理器
SDI/HDMI信号分配器
机柜尺寸 | 17RU 可移动式货架 110 x 100 x 111 厘米
重量 | 118 公斤
工作温度 | 0~40 °C
包装明细 | 1 x OBV-4000 product 4 x AD-3 Unit 4 x RMC-240 Unit 5 x Headset 4 x φ3.5 Plug to φ3.5 Plug Cable 4 x φ2.5 Plug to φ3.5 Plug Cable 2 x AC Power Cord 5 x 120mm cable tie 10 x 200mm cable tie 1 x Y type 2 pin MOLEX cable 2 x 2.5" HDD enclosure 2 x ISO screw 2*6mm 4 x Cable & Cable Reel 1 x SATA to USB Cable 2 x HD sticker
选配产品规格
摄像机电源分配器
摄像机电源稳压器
冗余电源 (360W)
综合线缆 | CB-66
CB-22H/23H 中继站
SDI/通话线缆
通话/TALLY线缆
HDMI线缆 | CB-60/61/62 (30m/50m/100m)
100m SDI 中继器