## Worksheet
PCB-1
Product | 摄像机控制分配器
URL | https://www.datavideo.cn/product/PCB-1
输入电压 | DC 5V micro USB
兼容控制器 | RMC-180 MARK II RMC-300A IR Remote Control
接口类型 | One 8pin mini-din to the PTR device One 2.5 mm Jack Plug to the Zoom jack on the Panasonic camcorder One 3.5 mm Jack Plug to the Focus/Iris jack on the Panasonic camcorder
工作温度 | 0 – 40°C
工作湿度 | 10 – 80% (non-condensing)
储存温度 | -10 – 60°C
储存湿度 | 5 – 80% (non-condensing)
重量 | 135g
尺寸 | 85.9 x 45.7 x 20.3mm (not inclusive of cables)