## Worksheet
PTC-140NDI
Product | NDI HD 云台摄像机
URL | https://www.datavideo.cn/product/PTC-140NDI
视频格式 | 1080p 60/59.94/50/30/29.97/25 1080i 60/59.94/50 720p 60/59.94/50
感光元件 | 1/2.8 英寸 高感光高清 CMOS 传感器
有效像素 | 207万像素
信噪比 | >55dB
最低照度 | 0.5Lux (F1.8, AGC ON)
电子快门 | 自动/手动
变焦 | 20倍光学变焦, 10倍数字变焦
伽马设定 | 关闭 / 普通
光圈设定 | 自动/手动
数字降噪 | 支持
选单语言 | 简体中文/English
白平衡 | 自动, 手动,一键式
AGC/增益控制 | 自动/手动
高/宽动态范围
镜头翻转 | 支持
对焦模式 | 自动/手动
水平/垂直范围可动角度 | 水平: 340° 垂直: +90° ~ -30°
水平/垂直移动速度 | 水平: 0.1°/s~60°/s 垂直: 0.1°/s~30°/s
预设点 | 255个预设位
焦距 | f=5.2mm~ 98 mm F1.6 ~ F3.5
视角 | 约 54.7° (广角端) / 3.3° (望远程)
图像补偿 | 背光补偿
视频输出接口 | HDMI x 1 SDI x 1
音频输入接口 | 3.5mm Line in
TALLY灯 | 双色 (红, 绿)
滤片或广角镜 | M52.0×0.75螺纹口 抗紫外线镜片
控制协议 | Pelco-D, Pelco-P, VISCA, VISCA over IP, DVIP, ONVIF, NDI
远程控制接口 | LAN: IP控制 (DVIP / NDI) RS-232, RS-422, RS-485
视频压缩格式 | H.264/H.265
音频压缩格式 | AAC, G711
音频比特率 | 96Kbps, 128Kbps, 256Kbps
高清IP接口 | 100M 网络接口(100BASE-TX); 支持DVIP 与 NDI
串流协议 | RTSP, RTMP(S), ONVIF, Multicast, SRT, NDI¦Hx
第一串流直播分辨率 | ----
第二串流直播分辨率 | ----
视频比特率 | ----
视频比特率模式 | ----
编码帧率 | ----
POE模块 | IEEE802.3af
固件更新 | 通过Web UI
IR控制 | 支持
摄像机控制器 | RMC-2P/RMC-180 MARK II/RMC-300A/PTZ摄像机远程控制APP
脚架用螺丝尺寸 | 1/4-20 UNC
可选附件 | WM-1/ WM-11
颜色 | 深蓝色/白色
尺寸 | 156 x 184 x 186 毫米
重量 | 1.6 公斤
操作温度 | 0~40 °C
电源 | DC 12V 12W
包装明细 | 1 x PTC-140NDI 主机 1 x DC 12V 电源适配器 1 x AC 电源线 1 x 遥控器 2 x 遥控器电池 1 x 倒挂支架 A 1 x 倒挂支架 B 6 x 耐落螺丝 机械牙 伞头 M3*4mm 1 x 钢索