## Worksheet
PTC-140T
Product | HD 云台摄像机（HDBaseT）
URL | https://www.datavideo.cn/product/PTC-140T
视频格式 | 1080p 60/59.94/50/30/29.97/25 1080i 60/59.94/50 720p 60/59.94/50
感光元件 | 1/2.8 英寸 high quality HD CMOS sensor
有效像素 | 2.07 Mega pixels
信噪比 | >55dB
最低照度 | 0.5Lux (F1.8, AGC ON)
电子快门 | Auto / Manual
变焦 | 20x Optical Zoom, 10x Digital Zoom
伽马设定 | Off / Normal
光圈设定 | Auto / Manual
数字降噪 | Yes
选单语言 | English, Simplified Chinese
白平衡 | Auto, Manual, One Push, 3000K, 4000K, 5000K, 6500K
AGC/增益控制 | Auto / Manual
高/宽动态范围
镜头翻转 | Yes
对焦模式 | Auto / Manual
水平/垂直范围可动角度 | Pan: 340° , Tilt: +90° to -30°
水平/垂直移动速度 | Pan: 0.1~60°/sec Tilt: 0.1~30°/sec
预设点 | 255 Position
焦距 | f=5.2 (wide) to 98 (tele) mm F1.6 to F3.5
视角 | Approx. 54.7° (WIDE END) / 3.3° (TELE END)
图像补偿 | Backlight Compensation
视频输出接口 | HDBaseT (PoE) x1 RJ-45 x1
音频输入接口 | 3.5mm Line in
TALLY灯 | Dual color (Red, Green)
滤片或广角镜 | M52.0 x 0.75 Thread with UV Protection
控制协议 | VISCA, Pelco-D, Pelco-P, DVIP
远程控制接口 | RS-232 Lan (RJ-45) HDBaseT(RJ-45)/Serial control on Receiver Box: Transmit up to 100m
视频压缩格式 | H.264/H.265
音频压缩格式 | AAC/MP3/G.711A Audio compression
音频比特率 | 96Kbps, 128Kbps, 256Kbps
高清IP接口 | 100M IP port(100BASE-TX); Support DVIP
串流协议 | TCP/IP, HTTP, RTSP, RTMP(S), DHCP, SRT, Multicast, etc
第一串流直播分辨率 | ----
第二串流直播分辨率 | ----
视频比特率 | ----
视频比特率模式 | ----
编码帧率 | ----
POE模块 | ----
固件更新 | Ethernet
IR控制 | Yes
摄像机控制器 | HS-1500T/HS-1600T series/RMC-180 series/RMC-300 series/PTZ View Assist APP
脚架用螺丝尺寸 | 1/4-20 UNC
可选附件 | WM-1/ WM-10/ WM-11
颜色 | Dark Blue/White
尺寸 | 156 x 184 x 186 mm
重量 | 1.6 kg
操作温度 | 0~40 °C
电源 | DC 12V 12W
包装明细 | 1 x PTC-140T 主机 1 x DC 12V/2A 电源适配器 1 x AC 电源线 1 x DB9P to 8P Mini RS232总线 1 x 遥控器 2 x 遥控器电池 1 x 倒挂支架 A 1 x 倒挂支架 B 6 x 耐落螺丝 机械牙 伞头 M3*4mm 1 x 钢索 1 x 保护镜