## Worksheet
PTC-150T
Product | HD/SD 云台摄像机 (HDBaseT)
URL | https://www.datavideo.cn/product/PTC-150T
视频格式 | 1080p 59.94/50/29.97/25 1080i 59.94/50 720p 59.94/50 480i, 576i (on CVBS)
感光元件 | 1/2.8英寸 逐行扫描型CMOS传感器
有效像素 | 214万像素
信噪比 | 50dB
最低照度 | 彩色模式 : 0.4 lx 黑白模式 : 0.03 lx (F1.6, 1/30 sec, 50IRE, 增益: 高)
电子快门 | 1/25~1/1250 sec (50/25Hz) 1/30~1/1500 sec (59.94/29.97Hz)
变焦 | 30倍光学变焦
伽马设定 | 关闭 / 普通模式 / 进阶模式1-4
光圈设定 | 自动/手动
数字降噪 | 支持
选单语言 | 英文
白平衡 | 自动,手动, 室内, 室外, 一键式
AGC/增益控制 | 自动 / 手动 (0 至 39 阶) 最大增益限制(9 至 39 阶)
高/宽动态范围
镜头翻转 | 支持
对焦模式 | 自动/手动
水平/垂直范围可动角度 | 水平: 270° 垂直: +90° ~ -20°
水平/垂直移动速度 | 手动: 1~150°/s
预设点 | 50个预设位
焦距 | f=4.3 ~ 129 mm F1.6 to F4.7
视角 | 约 63.7° (广角端) / 2.3° (望远程)
图像补偿 | 白天及夜间模式
视频输出接口 | HDMI (V1.3) x 1 3G-SDI x 1 CVBS x 1 HDBaseT x 1
音频输入接口 | ----
TALLY灯 | 双色 (红,绿)
滤片或广角镜 | M52.0 x0.75螺纹口 抗紫外线镜片
控制协议 | VISCA, DVIP
远程控制接口 | RS-422接口: 控制信号最大传输距离可达1000米 通过HBDaseT解码器上的RJ-45/ DVIP 接口: 控制信号最大传输距离可达100米
视频压缩格式 | ----
音频压缩格式 | ----
音频比特率 | ----
高清IP接口 | ----
串流协议 | ----
第一串流直播分辨率 | ----
第二串流直播分辨率 | ----
视频比特率 | ----
视频比特率模式 | ----
编码帧率 | ----
POE模块 | ----
固件更新 | USB
IR控制 | 支持
摄像机控制器 | HS-1600T MARK II/RMC-180 MARK II/RMC-300A/PTZ摄像机远程控制APP
脚架用螺丝尺寸 | 1/4-20 UNC
可选附件 | WM-1/ WM-11
颜色 | 深蓝色/白色
尺寸 | 173 x 189 x 219 毫米
重量 | 2.7 公斤
操作温度 | 0~40 °C
电源 | DC 12V 29W
包装明细 | 1 x PTC-150T 主机 1 x DC 12V 电源适配器 1 x AC 电源线 1 x 遥控器 2 x 遥控器电池 2 x 倒挂支架 6 x 耐落螺丝 机械牙 伞头 M3*4mm 1 x 钢索