## Worksheet
PTC-155T
Product | 高清 30倍 HDBaseT智能追踪云台摄像机
URL | https://www.datavideo.cn/product/PTC-155T
视频格式 | 1080p60/59.94/50/30/29.97/25 720p60/59.94/50
感光元件 | 1/2.8英寸 CMOS传感器
有效像素 | 214万像素
信噪比 | ≥50dB
最低照度 | 0.5Lux (F1.8, AGC ON)
电子快门 | 1/50s ~ 1/10000s
变焦 | 30倍光学变焦, 16倍数字变焦
伽马设定 | N/A
光圈设定 | 自动/手动
数字降噪 | 2D/3D
选单语言 | 简体中文/繁体中文/English
白平衡 | 自动，一键白平衡，手动
AGC/增益控制 | 支持
高/宽动态范围 | WDR
镜头翻转 | 支持
对焦模式 | 自动/手动
水平/垂直范围可动角度 | 水平: 300° 垂直: +90° ~ -15°
水平/垂直移动速度 | 水平: 0.1°/s~60°/s 垂直: 0.1°/s~30°/s
预设点 | 255个预设位
焦距 | f=5.5 mm ~ 150.43 mm F1.66 ~ F4.99
视角 | 主镜头：54° 全景镜头： 86°
图像补偿 | 背光补偿
视频输出接口 | HDMI 1.3 x1 3G-SDI x1 UVC output x1 10/100M RJ45 (PoE) x1 HDBaseT (PoE) x1
音频输入接口 | 3.5mm x1 (line in/mic in)
TALLY灯 | 支持
滤片或广角镜
控制协议 | Pelco-D, Pelco-P, VISCA, VISCA over IP, DVIP, ONVIF
远程控制接口 | IR Web UI RS-422/RS-232 (RJ-45) DVIP HDBaseT(RJ-45)
视频压缩格式 | H.264/H.265/MJPEG
音频压缩格式 | AAC, G711
音频比特率 | 96Kbps, 128Kbps
高清IP接口
串流协议 | RTSP，RTMP(S)，ONVIF，Multicast，SRT
第一串流直播分辨率 | 1920x1080 1280x720 1024x576 960x540 640x480 640x360
第二串流直播分辨率 | 720x480 640x480 640x360 320x240
视频比特率 | 32Kbps ~ 20Mbps (主推流) 32Kbps ~ 5Mbps (副推流)
视频比特率模式 | VBR, CBR
编码帧率 | 50Hz: 1-50fps 60Hz: 1-60fps
POE模块 | IEEE 802.3at
固件更新 | 通过 Web UI
IR控制 | 支持
摄像机控制器 | HS-1600T MARK II/RMC-2P/RMC-180 MARK II/RMC-300A/PTZ摄像机远程控制APP
脚架用螺丝尺寸 | 1/4-20 UNC
可选附件 | WM-1/ WM-11
颜色 | 深蓝色/白色
尺寸 | 184 x 228.5 x 194 毫米
重量 | 2.8 公斤
操作温度 | 0~40 °C
电源 | DC 12V 19W
包装明细 | 1 x PTC-155T 主机 1 x DC 12V 电源适配器 1 x AC 电源线 1 x 遥控器 2 x 遥控器电池 1 x 倒挂支架 B 6 x 耐落螺丝 机械牙 伞头 M3*4mm 1 x 钢索