## Worksheet
PTC-280NDI
Product | 4K NDI 云台摄像机
URL | https://www.datavideo.cn/product/PTC-280NDI
视频格式 | HDMI: 2160p 60/59.94/50/30/29.97/25 1080p 60/59.94/50/30/29.97/25 1080i 60/59.94/50 720p 60/59.94/50 SDI: 1080p 60/59.94/50/30/29.97/25 1080i 60/59.94/50 720p 60/59.94/50 (2160p 60/59.94/50 YUV 4:2:0 only)
感光元件 | 1/2.5英寸 CMOS
有效像素 | 8.51Mega Pixels
信噪比 | ≥55dB
最低照度 | 0.5 Lux @ (F1.8, AGC ON)
电子快门 | 1/30s ~ 1/10000s
变焦 | 12x Optical Zoom, 16x Digital Zoom
伽马设定 | Off / Normal
光圈设定 | Auto / Manual
数字降噪 | 2D/3D
选单语言 | English/Simplified Chinese/Traditional Chinese
白平衡 | Auto, Indoor, Outdoor, OnePush, Manual, VAR
AGC/增益控制 | Yes
高/宽动态范围
镜头翻转 | Yes
对焦模式 | Auto/Manual
水平/垂直范围可动角度 | Pan: 300° Tilt: +90° to -15°
水平/垂直移动速度 | Pan: 0.876°/s~43°/s Tilt: 0.693°/s ~21.32°/s
预设点 | 255 Position
焦距 | 12x, f = 4.4mm ~ 52.8mm, F1.8 ~ F2.6
视角 | 71°
图像补偿 | Back light compensation
视频输出接口 | HDMI 2.0 x1 3G-SDI x1 10/100/1000M RJ45 x1
音频输入接口 | 3.5mm x1
TALLY灯 | Yes
滤片或广角镜 | N/A
控制协议 | Pelco-D, Pelco-P, VISCA, VISCA over IP DHCP, RTSP, RTMP (IP Cam), RTMPS, DVIP NDI
远程控制接口 | IR Web UI RS-422 DVIP NDI
视频压缩格式 | H.264/H.265/MJPEG
音频压缩格式 | AAC
音频比特率 | 96Kbps, 128Kbps, 256Kbps
高清IP接口 | ---
串流协议 | TCP/IP, HTTP, RTSP, RTMP(S), SRT, ONVIF, DHCP, Multicast
第一串流直播分辨率 | 3840x2160 1920x1080 1280x720 1024x576 960x540 640x480 640x360
第二串流直播分辨率 | 1280x720 1024x576 720x576 (50Hz) 720x480 (60Hz) 720x408 640x360 480x270 320x240
视频比特率 | 32Kbps ~ 50Mbps (Single Stream)
视频比特率模式 | VBR, CBR
编码帧率 | 50Hz: 1-50fps 60Hz: 1-60fps
POE模块 | IEEE802.3AT.
固件更新 | Via Web UI or USB 2.0
IR控制 | Yes
摄像机控制器 | RMC-180 series/RMC-300 series/PTZ View Assist APP
脚架用螺丝尺寸 | 1/4-20 UNC
可选附件 | WM-1/ WM-11
颜色 | Dark Blue/White
尺寸 | 173 (W) x 219 (H) x 189.08 (D)
重量 | 2.8 kg
操作温度 | 0~40 °C
电源 | DC 12V 12W
包装明细 | 1 x PTC-280NDI 主机 1 x DC 12V 电源适配器 1 x 遥控器 2 x 遥控器电池 2 x 倒挂支架 6 x 耐落螺丝 机械牙 伞头 M3*4mm 1 x 钢索