## Worksheet
PTC-325G
Product | 4K 30倍 12G智能追踪云台摄像机
URL | https://www.datavideo.cn/product/PTC-325G
视频格式 | HDMI: 2160p60/59.94/50/30/29.97/25 1080p60/59.94/50/30/29.97/25 1080i60/59.94/50 720p60/59.94/50 *2160p60/59.94/50 YUV 4:2:2 SDI: 2160p 60/59.94/50/30/29.97/25 1080p 60/59.94/50/30/29.97/25 1080i 60/59.94/50 720p 60/59.94/50
感光元件 | 1/2.8 英寸 CMOS 传感器
有效像素 | 846万像素
信噪比 | ≥55dB
最低照度 | 0.5 Lux @ (F1.8, AGC ON)
电子快门 | 1/30s ~ 1/10000s
变焦 | 30倍光学变焦 ，16倍数字变焦
伽马设定
光圈设定 | 自动/ 手动
数字降噪 | 3D
选单语言 | 简体中文/繁体中文/English
白平衡 | 自动, 室内, 室外, 一键式, 手动, 指定色温
AGC/增益控制 | 支持
高/宽动态范围
镜头翻转 | 支持
对焦模式 | 自动/ 手动
水平/垂直范围可动角度 | 水平: 300° 垂直: +90° ~ -15°
水平/垂直移动速度 | 水平: 0.876° /s ~ 43° /s 垂直: 0.693° /s ~ 21.32° /s
预设点 | 255个预设位
焦距 | 30x, f = 4.5mm ~135mm, F1.8 ~ F4.7
视角 | 62.3°
图像补偿 | 背光补偿
视频输出接口 | HDMI 2.0 x1 3G-SDI x1 12G-SDI x1 10/100/1000M RJ45 (PoE) x1
音频输入接口 | 3.5mm x1 （mic in/line in） 可通过 WEB UI 切换
TALLY灯 | 支持
滤片或广角镜
控制协议 | Pelco-D, Pelco-P, VISCA, VISCA over IP, DVIP，ONVIF，NDI
远程控制接口 | IR Web UI RS-422/RS-232 DVIP NDI
视频压缩格式 | H.264/H.265/MJPEG
音频压缩格式 | AAC, G711
音频比特率 | 96Kbps, 128Kbps,256Kbps
高清IP接口
串流协议 | RTSP, RTMP(S), ONVIF, Multicast, SRT, NDI¦Hx3 (1080p)
第一串流直播分辨率 | 3840x2160 1920x1080 1280x720 1024x576 960x540 640x480 640x360
第二串流直播分辨率 | 720x480 640x360 480x270 320x240
视频比特率 | 32Kbps ~ 50Mbps ( 单一推流)
视频比特率模式 | VBR, CBR
编码帧率 | 50Hz: 1-50fps 60Hz: 1-60fps
POE模块 | IEEE 802.3at
固件更新 | 通过 Web UI 或 USB 2.0
IR控制 | 支持
摄像机控制器 | RMC-2P / RMC-180 MARK II / RMC-300A / PTZ 摄像机远程控制 APP
脚架用螺丝尺寸 | 1/4-20 UNC
可选附件 | WM-1/ WM-11
颜色 | 深蓝色/白色
尺寸 | 173 (W) x 219 (H) x 189.08 (D)
重量 | 2.6 公斤
操作温度 | 0~40 °C
电源 | DC 12V/3A (26W)
包装明细 | 1 x PTC-325G 主机 1 x DC 12V 电源适配器 1 x 遥控器 2 x 遥控器电池 2 x 倒挂支架 6 x 耐落螺丝 机械牙 伞头 M3*4mm 1 x 钢索