## Worksheet
PTC-550
Product | 智眸云擎Pro550
URL | https://www.datavideo.cn/product/PTC-550
视频格式 | HDMI：4KP60、4KP50、4KP30、4KP25、 4KP59.94、4KP29.97、1080P120、1080P60、 1080P50、1080P59.94、1080P30、1080P29.97、 720P60、720P59.94 3G-SDI：1080P60、1080P50、1080P30、 1080P29.97、1080P59.94、1080P25、1080P24、 1080I60、1080I50、1080I59.94、720P60、 720P59.94
感光元件 | 1/1.55 英寸CMOS 传感器
有效像素 | 842万像素
信噪比 | ≥55dB
最低照度 | 0.5 Lux @ (F1.8, AGC ON)
电子快门 | 1/30s ~ 1/10000s
变焦 | 20倍光学变焦 ，16倍数字变焦
伽马设定 | 关闭/ 普通
光圈设定 | 自动/ 手动
数字降噪 | 3D
选单语言 | 简体中文/繁体中文/English
白平衡 | 自动, 室内, 室外, 一键式, 手动, 指定色温
AGC/增益控制 | 支持
高/宽动态范围
镜头翻转 | 支持
对焦模式 | 自动， 手动，一键式
水平/垂直范围可动角度 | 水平: ±170° 垂直: +90° ~ -30°
水平/垂直移动速度 | 水平：1.7° ~ 100° /s 垂直：1.7° ~ 69.9° /s
预设点 | 255个预设位
焦距 | f =6.55~126mm，F1.8~4.5
视角 | 水平：3.49°~60.5° 垂直：1.99°~36.6°
图像补偿 | 背光补偿
视频输出接口 | HDMI 2.0 x1 3G-SDI x1 10/100/1000M RJ45 (802.3at， PoE+) x1 UVC out （USB type C）x1
音频输入接口 | 3.5mm x1 (mic in)
TALLY灯 | 支持
滤片或广角镜
控制协议 | Pelco-D, Pelco-P, VISCA, VISCA over IP, DVIP，ONVIF，NDI，FreeD
远程控制接口 | IR Web UI RS-422/RS-232 DVIP NDI
视频压缩格式 | H.264/ H.265/ MJPEG
音频压缩格式 | AAC
音频比特率 | 96Kbps, 128Kbps
高清IP接口 | ----
串流协议 | RTSP, RTMP(S), ONVIF,Multicast, SRT, NDI ¦ Hx3
第一串流直播分辨率 | 3840×2160、1920×1080、1280×720、 1024×576、720×480、720×408、 640×480、640×360
第二串流直播分辨率 | 720×480、720×408、640×480、 640×360、480×320、320×240
视频比特率 | 第一码流：32kbps–51200kbps 第二码流：32kbps–2048kbps
视频比特率模式 | VBR, CBR
编码帧率 | 1fps–60fps, 120fps（仅支持1080P 及以下分辨率）
POE模块 | IEEE 802.3at
固件更新 | 通过 Web UI 或 USB 3.0（type C）
IR控制 | 支持
摄像机控制器 | RMC-510 / RMC-300A
脚架用螺丝尺寸
可选附件
颜色 | 深蓝色
尺寸 | 170(W) x 196(H) x 228(D) 毫米
重量 | 2.3 公斤
操作温度 | 0~40 °C
电源 | DC 12V/2A
包装明细