## Worksheet
PTC-600
Product | 4K 30倍 智能追踪云台摄像机
URL | https://www.datavideo.cn/product/PTC-600
视频格式 | HDMI: 2160p60/59.94/50/30/29.97/25 (2160p60/59.94/50 YUV 4:2:2) 1080p60/59.94/50/30/29.97/25 1080i60/59.94/50 720p60/59.94/50 SDI: 1080p 60/59.94/50/30/29.97/25 720p 60/59.94/50
感光元件 | 1/1.8 英寸 CMOS 传感器
有效像素 | 842万像素
信噪比 | ≥55dB
最低照度 | 0.5 Lux @ (F1.8, AGC ON)
电子快门 | 1/30s ~ 1/10000s
变焦 | 30倍光学变焦 ，4倍数字变焦
伽马设定 | 关闭/ 普通
光圈设定 | 自动/ 手动
数字降噪 | 2D/3D
选单语言 | 简体中文/繁体中文/English
白平衡 | 自动, 室内, 室外, 一键式, 手动, 指定色温
AGC/增益控制 | 支持
高/宽动态范围
镜头翻转 | 支持
对焦模式 | 自动， 手动，一键式
水平/垂直范围可动角度 | 水平: 340° 垂直: +105° ~ -20°
水平/垂直移动速度
预设点 | 255个预设位
焦距 | f = 6.91mm ~214.64mm, F1.35 ~ F4.6
视角 | 60°
图像补偿 | 背光补偿
视频输出接口 | HDMI 2.0 x1 3G-SDI x1 10/100/1000M RJ45 (802.3at， PoE+) x1 UVC out （USB type C）x1
音频输入接口 | XLR x 2 (line in) 3.5mm x1 (mic in)
TALLY灯 | 支持
滤片或广角镜
控制协议 | Pelco-D, Pelco-P, VISCA, VISCA over IP, DVIP，ONVIF，NDI，FreeD
远程控制接口 | IR Web UI RS-422/RS-232 DVIP NDI
视频压缩格式 | H.264/H.265/MJPEG
音频压缩格式 | AAC, G.711A, PCM(UAC)
音频比特率 | 96Kbps, 128Kbps,256Kbps
高清IP接口 | ----
串流协议 | RTSP, RTMP(S), ONVIF,Multicast, SRT, NDI ¦ Hx3
第一串流直播分辨率 | 3840x2160 1920x1080 1280x720 1024x576 960x540 640x480 640x360
第二串流直播分辨率 | 1280x720 1024x576 720x576 (50Hz) 720x480 (60Hz) 720x408 640x360 480x270 320x240
视频比特率 | 32Kbps ~ 50Mbps ( 单一推流)
视频比特率模式 | VBR, CBR
编码帧率 | 50Hz: 1-50fps 60Hz: 1-60fps
POE模块 | IEEE 802.3bt
固件更新 | 通过 Web UI 或 USB 3.0（type C）
IR控制 | 支持
摄像机控制器 | RMC-2P / RMC-180 MARK II / RMC-300A / PTZ 摄像机远程控制 APP
脚架用螺丝尺寸 | 1/4-20 UNC
可选附件 | WM-11
颜色 | 深蓝色/白色
尺寸 | 187(W) x 253(H) x 233(D) 毫米
重量 | 3.0 公斤
操作温度 | 0~40 °C
电源 | PTC-600: 12V 5A (28.8W) PTC-600G: 12V 5A (37.4W)
包装明细