## Worksheet
PTR-10 MARK II
Product | 电动遥控云台
URL | https://www.datavideo.cn/product/PTR-10+MARK+II
视频输入/输出接口 | HDMI x 1、 3G-SDI x 1
视频输出格式 | 2160p 29.97/25 1080p 59.94/50 1080i 59.94/50 720p 59.94/50
可搭配控制器 | RMC-180 / RMC-300A RMC-300C ShowCast 100 VISCA Protocol Controller IP Control IR Remote
转动范围 | PAN: 340° MAX TILT: +45° to -45° MAX
转动速度 | PAN : 0.12 – 15° / 秒 TILT: 0.06 – 10° / 秒
预设点 | 50 组 PAN/TILT 组合
控制距离 | RS-422: 1200 米 DVIP: 100 米
控制协议 | Sony VISCA DVIP
控制信号输入接口 | RS-422 / DVIP
载重 | 最大4.0公斤
控制信号输出接口 | RS-232 RS-422 BX-Lens Lanc
电源需求 | DC 12V – 18V / 3A (不含摄像机) DC 12V – 18V / 5A (含摄像机)
电源输出 | DC 12 / 10 / 8.4 / 7.4V, 24W Max
操作温度 | 0 – 40°C
操作湿度 | 10 – 80%
储存温度 | -10 – 60°C
储存湿度 | 5 – 80%
重量 | 3.4 公斤
尺寸（LxWxH） | 230 x 190 x 300 毫米
可选配件 | ZEK-1 WM-11 CM-10
包装明细 | 1 x PTR-10 Mark II 主机 1 x DC 12V 电源适配器 1 x AC电源线 1 x 遥控器 2 x 遥控器用7号电池 1 x 50cm D-TAP 转DC 电源线 DC PLUGφ5.5*2.1/D TAP 2P MALE 1 x 摄像机供电线 1 x 50cm HDMI线 1 x SDI 线 1 x 50cm 摄像机控制信号线 (2.5mm phone-jack to mini-din 8pin) 2 x 1/4” 手旋螺丝 (14mm) 1 x 1/4” 手旋螺丝 (10mm) 1 x 1/4” to 3/8” 转换螺帽