## Worksheet
PTR-15
Product | 4K 电动遥控云台
URL | https://www.datavideo.cn/product/PTR-15
视频输入/输出接口 | HDMI 2.0 x 1 12G-SDI x 1 3G-SDI x 1
视频输出格式 | 2160p 60/59.94/50 2160p 30/29.97/25 1080p 60/59.94/50 1080p 30/29.97/25 1080i 60/59.94/50 720p 60/59.94/50
可搭配控制器 | RMC-180 MARK II RMC-300A RMC-300C SHOWCAST 100 VISCA Protocol Controller IP Control IR remote
转动范围 | PAN: +170° to -170° MAX TILT: +45° to -45° MAX
转动速度 | PAN : 0.12 – 15° / 秒 TILT: 0.06 – 10° / 秒
预设点 | 199 组 PAN/TILT 组合
控制距离 | RS-422: 1200 米 DVIP: 100 米
控制协议 | Sony VISCA DVIP
控制信号输入接口 | RS-422 / DVIP
载重 | 最大4.0公斤
控制信号输出接口 | RS-232 RS-422 IP Control BX-Lens LanC
电源需求 | DC 12V – 20V ，90W
电源输出 | DC 24/12V, 36W Max
操作温度 | 0 – 40°C
操作湿度 | 10 – 80%
储存温度 | -10 – 60°C
储存湿度 | 5 – 80%
重量 | 3.7 公斤
尺寸（LxWxH） | 241 x 191 x 300 毫米
可选配件 | ZEK-1 ZEK-2 PCB-1 WM-11 CM-10
包装明细 | 1 x PTR-15 主机 1 x DC 19V 电源适配器 1 x AC电源线 1 x 遥控器 2 x 遥控器用7号电池 1 x 50cm D-TAP 转DC 电源线 DC PLUGφ5.5*2.1/D TAP 2P MALE 1 x 摄像机供电线 1 x 50cm HDMI线 1 x SDI 线 1 x 50cm 摄像机控制信号线 (2.5mm phone-jack to mini-din 8pin) 2 x 1/4” 手旋螺丝 (14mm) 1 x 1/4” 手旋螺丝 (10mm) 1 x 1/4” to 3/8” 转换螺帽