## Worksheet
RMC-2P
Product | 三通道摄像机控制器
URL | https://www.datavideo.cn/product/RMC-2P
摄像机最大控制数量 | 3
摄像机预设点位 | 每一台摄像机均可设置4个
摄像机控制协议 | Datavideo DVIP
摄像机连接方式 | 网线
输入/输出接口 | USB 2.0 x1 10/100Mbps Ethernet (RJ-45 connector) x1
内建屏幕
固件更新 | Via USB
尺寸 | 134x169x97mm
重量 | 0.36 kg
操作温度 | 0°C ~ 40°C
操作湿度 | 10 % to 80 % (non-condensing)
电源 | DC 5V, 8W or IEEE 802.3af
包装明细 | 1 X RMC-2 主机 1x USB type C 转 type A 线