## Worksheet
RMC-300A
Product | 多功能远程控制器
URL | https://www.datavideo.cn/product/RMC-300A
摄像机最大控制数量 | 通过DVIP协议最多可控制24台Datavideo摄像机； 通过RS-422协议最多可控制8台Datavideo摄像机
摄像机预设点位 | 每台Datavideo摄像机均可设置最多14个预置位
摄像机控制协议 | Sony VISCA, VISCA over IP-S, VISCA over IP-C, Datavideo DVIP
摄像机连接方式 | RS-422, Ethernet
输入/输出接口 | USB 2.0 x2 10/100Mbps Ethernet (RJ-45 connector) x1 RS-422 (RJ-45 connector) x8
内建屏幕 | 5英寸； 分辨率：1280x720
固件更新 | USB 2.0
尺寸 | 420 x 294 x 134 mm
重量 | 1.5 kg
操作温度 | 0°C ~ 40°C (32°F~104°F)
操作湿度 | 10 % to 80 % (non-condensing)
电源 | DC 12V, 19W
包装明细 | 1 x RMC-300A主机 1 x DC 12V/2A电源适配器