## Worksheet
RMC-510
Product | 智能专业云台控制器
URL | https://www.datavideo.cn/product/RMC-510
摄像机最大控制数量 | 999
摄像机预设点位 | 255
摄像机控制协议 | VISCA VISCA over IP Pelco-D、Pelco-P DVIP ONVIF NDI
摄像机连接方式 | 4 x RS-422/ RS-232 接口，1 x 以太网 (DVIP)
输入/输出接口 | 1 x HDMI 输出，最高支持 4K30Hz，1 x Tally 輸入
内建屏幕 | 尺寸：3 英寸 分辨率：640 x 360
固件更新 | 通过 Web UI菜单 + USB
尺寸 | 354x165x120mm
重量
操作温度 | 0° C ~ 40° C (32° F ~ 104° F)
操作湿度 | 10% 至 80%（无凝露）
电源 | DC-12V, up to 18 W
包装明细